## 管理リスト完成版
R909-SDR-OLED_test3.inoの関数管理リスト 格納先：”https://github.com/Nobcha/R909-DSP4/blob/main/R909-SDR-OLED_test3.ino”
No. | 関数名 | 説明 | 引数 | 戻り値 | 参照するグローバル変数 | 修正するグローバル変数 | 関係する関数 | 備考
1 | FUNC_Disp | 画面表示（特定行） | char*（表示文字列） | void | lcd_buf, cursor_pos | lcd_buf | clearLCDLine | 第2引数で行指定
2 | Step_Disp | ステップ幅表示 | void | void | step_size, freq |  | Freq_Disp | エンコーダ操作時更新
3 | Freq_Disp | 周波数表示 | void | void | current_freq, band |  | sprintfreq | 7桁表示フォーマット
4 | Band_setting | バンド設定 | void | void | band, freq_table | band, freq_table | set_freq | プリセット周波数適用
5 | Vol_Squ_Disp | 音量/スケルチ表示 | void | void | volume, squelch |  | setVolume | バーグラフ表示
6 | s_meter_Disp | Sメーター表示 | void | void | rssi_value |  | snr_rssi_Disp | アナログメーター風
7 | clearLCDLine | 行消去 | int（行）, int（開始列）, int（終了列） | void | lcd_buf | lcd_buf | FUNC_Disp | 部分消去可能
8 | snr_rssi_Disp | SNR/RSSI表示 | void | void | rssi_value, snr |  | s_meter_Disp | 数値+グラフ
9 | layout | 画面レイアウト初期化 | void | void | lcd_buf | lcd_buf | startup_text | 起動時1回実行
10 | drawbargraph | バーグラフ描画 | void | void | volume, squelch |  | Vol_Squ_Disp | カスタム文字使用
11 | startup_text | 起動メッセージ | void | void | lcd_buf | lcd_buf | layout | バージョン表示
12 | sprintfreq | 周波数文字列変換 | char*（バッファ）, int（形式）, int（桁数）, int（小数点） | void | current_freq |  | Freq_Disp | 表示フォーマット制御
13 | LongToStr | long→文字列変換 | long, char* | void |  |  | sprintfreq | 汎用関数
14 | Fdds_Space | 周波数文字列整形 | char* | void |  |  | sprintfreq | 3桁区切り空白挿入
15 | send_frequency | SI5351周波数設定 | long（周波数）, int（クロック番号） | void | si5351_reg | si5351_reg | set_freq | I2C通信実施
16 | set_freq | 周波数設定エントリ | unsigned long | void | current_freq, band | current_freq | send_frequency | TJ Lab標準インターフェース
17 | si5351_init | SI5351初期化 | void | void | si5351_reg | si5351_reg | setup | 電源ON時1回実行
18 | cmd_si5351 | SI5351コマンド送信 | char（レジスタ）, char（値） | void | si5351_reg | si5351_reg | send_frequency | 低レベル関数
19 | setstep | ステップ幅変更 | void | void | step_size | step_size | Step_Disp | エンコーダ操作
20 | function_key | ファンクションキー処理 | void | int | button_state |  | mode_define | 長押し検出
21 | mode_define | 動作モード判定 | unsigned char | int | operating_mode | operating_mode | function_key | モード切り替え
22 | rotary_event | ロータリーエンコーダ処理 | uint8_t（方向） | void | current_freq, step_size | current_freq | set_freq | 割り込み駆動
23 | TimerCount | タイマーカウンタ | void | void | timer_ticks | timer_ticks | blink | 1ms間隔
24 | blink | 点滅制御 | long（間隔）, long（持続時間） | void | led_state | led_state | TimerCount | ステータスLED
25 | putFirstSettings | 初期設定書き込み | void | void | eeprom_data | eeprom_data | setup | 工場出荷時
26 | ShowSettings | 設定表示 | void | void | eeprom_data |  | getSettings | デバッグ用
27 | getSettings | 設定読み込み | void | void | eeprom_data | eeprom_data | setup | 起動時実行
28 | freqEEPROMput | 周波数保存 | int（アドレス）, long*（データ） | void | eeprom_data | eeprom_data | set_freq | バンド毎保存
29 | freqEEPROMget | 周波数読込 | int（アドレス）, long（デフォルト値） | long | eeprom_data |  | set_freq | バンド復帰
30 | setVolume | 音量設定 | uint8_t（値） | void | volume, audio_reg | volume, audio_reg | Vol_Squ_Disp | PWM出力変更
31 | set21400kHz | 21.4MHz固定設定 | void | void | current_freq | current_freq | set_freq | キャリブレーション用
32 | set802MHz | 802MHz固定設定 | void | void | current_freq | current_freq | set_freq | テスト用
33 | setFMfreq | FM周波数設定 | uint16_t（MHz） | void | current_freq | current_freq | set_freq | 0.1MHzステップ
34 | setup | 初期化 | void | void | 全てのハードウェア関連変数 | 全ての初期化変数 | 各初期化関数 | 電源ON時1回
35 | loop | メイン処理 | void | void | 全グローバル変数 | 状態変更変数 | 全関数 | 無限ループ